## 元器件材料清单（PCB板）
|  | 元器件材料清单 Bill of Materials |  |  | 版本 Ver：B 修订Rev：1
编号Num：STEP/R-JT-RD-12-06
名称Name:大连星玛485隔离板
开发编号Develop Num: ProD0619 |  | 产品型号Product Type :SM-09-I485 |  |  | NO.SM-09-I485.212
焊接料号Welding No.: |  | 测试料号Testing No.: |  |  | 版本Ver:V2.0
序号NO. | 名称规格型号Specifications | 封装Footprints | 物料号Materials NO. | 单机量Quantities | 组 成 元 素 Contents
1 | 虚拟物料;SC;100nF/50V;10%;0603;X7R | SC0603 | H11002061 | 32 | C1, C8, C9, C10, C13, C14, C15, C17, C21, C23, C24, C25, C26, C27, C28, C33, C34, C35, C36，C49, C50, C51, C52, C53, C56, C57, C58, C59, C60, C65, C67, C70 (样机领取 R11002782)
2 | DC;艾华;100uF/35V;EWH1VM101E11B25T;6.3*11 | DEC06302505 | R11002462 | 1 | C2
3 | 虚拟物料;SC;33pF/50V;5%;0603;C0G$$ | SC0603 | H11002075 | 1 | C3 (样机领取 R11002872)
4 | 虚拟物料;SC;10uF/16V;10%;0805;X5R$$ | SC0805 | H11002105 | 3 | C11, C64, C66 (样机领取 R11002773)
5 | 虚拟物料;SC;47uF/16V;10%;1210;X5R$$ | SC1210 | H11002173 | 1 | C12 (样机领取 R11002805)
7 | 虚拟物料;sc;10nF/50V;10%;0603;X7R | SC0603 | H11002110 | 1 | C18 (样机领取 R11002863)
8 | 30pF | SC0603 | 新料 | 2 | C19, C20
9 | 虚拟物料;SC;15pF/50V;5%;0603;C0G$$ | SC0603 | H11002071 | 1 | C22 (样机领取 R11002600)
11 | 虚拟物料;SC;68pF/50V;5%;0603;C0G$$ | SC0603 | H11002077 | 2 | C54, C55 (样机领取 R11002873)
12 | 虚拟物料;SC;47uF/10V;钽电容 | STC3528 | H11009554 | 1 | C61 (样机领取 R11002036)
13 | 虚拟物料;SC;47nF/50V;10%;0603;X7R$$ | SC0603 | H11002093 | 1 | C62 (样机领取 R11002854)
14 | 虚拟物料;SC;1nF/2kV;10%;1210;X7R$$ | SC1210 | H11002183 | 1 | C69 (样机领取 R11002541)
15 | DJDB;高霖;DMS-9P;鱼叉锁螺丝;板用DB9公头直插座 | DJ-DB9M | R11107130 | 1 | DB1
16 | SD;君耀;SMB;Vrwm=28V;SMBJ28CA;双向单路TVS管 | STVS-SMB-CA | R11004730 | 3 | DZ1, DZ6, DZ7
17 | SD;NXP;SOT23;5V;PESD5V2S2UT;单向共阳TVS管 | SOT23 | R11004810 | 3 | DZ2, DZ3, DZ4
18 | SD;君耀;SMB;Vrwm=6.5V;SMBJ6.5CA;双向单路TVS管 | STVS-SMB-CA | R11004303 | 4 | DZ5, DZ11, DZ12, DZ13
19 | SI;NXP;SOT-23;PESD12VL2BT;TVS管 | SOT23 | R11000347 | 2 | DZ8, DZ9
20 | SD硕凯SOT-23;Vrwm=7/12V;SM712;RS-485专用TVS管 | SOT23 | R11004719 | 1 | DZ10
21 | SD;MCC;SMA;1A/40V;SS14-L;肖特基二极管 | SD-SMA | R11004404 | 1 | D1
22 | SD;光宝;0603;2V/20mA;LTST-C193KRKT-5A;红LED | SLED0603 | R11004322 | 12 | D2, D3, D6, D7, D8, D9, D10, D11, D12, D13, D15, D17
23 | SD;MCC;SMA;1A/1000V;GS1M-L;整流二极管 | SD-SMA | R11207279 | 1 | D4
25 | SD;ON;SOT-23;225mA/250V;BAS21SLT1G;开关二极管 | SOT23 | R11000139 | 1 | D14
26 | SD;星海;MINI MELF;150mA/75V;LL4148;开关二极管 | SD4148 | R11004030 | 2 | D16, D18
27 | FUSE;维安;0.2A/24V;LP-MSM020;1812自恢复保险丝 | SF1812 | R11012055 | 4 | F1, F2, F3, F4
28 | FUSE;维安;0.5A/24V;LP-MSM050/24;1812自恢复保险丝 | SF1812 | R11012053 | 1 | F5
29 | DJDB;升凯;2.51;2*13;114-A-DR26G;双排弯孔插座 | J2DP13*2-1 | R11007582 | 1 | JP1
30 | DJSB;ANYTEK;3.81;04;OQ04325000LAG;直插座绿色 | DJ-CH3.81-4 | R11007503 | 1 | JP2
31 | DJSB;ANYTEK;5.08;10;OQ105450000AG;直插座绿色 | DJ-CH5.08-10 | R11007224 | 2 | JP3, JP5
32 | DJSB;魏德米勒;3.5;02;1604470000;直针插座 | DJ-CH3.81-2M | R11014187 | 1 | JP4
34 | DJSB;升凯;2.54;2;112-A-SS02;单排直插针 | DJ-HD2.54-2 | R11007387 | 1 | J1
35 | DJSB;升凯;2.54;3;112-A-SS03;单排直插针 | DJ-HD2.54-3 | R11007385 | 3 | J2, J3, J4
36 | RELAY;宏发;5A;HF46F/024-HS1;DC24V;1常开功率继电器 | DK-HF46F-GH | R11006036 | 2 | K1, K2
37 | SL;麦捷;22uH/0.7A;MPIT4012-220M-LF;贴片电感 | SL1515 | R11018018 | 1 | L1
38 | SG;光宝;SOP4;LTV-354T-B2;双向信号光耦 | SOC4 | R11001057 | 8 | Q1, Q2, Q3, Q4, Q5, Q6, Q7, Q8
39 | ST;NXP;SOT-23;300mA/60V;2N7002;N沟道MOS管 | SOT23 | R11016507 | 2 | Q9, Q10
40 | 虚拟物料;SR;43K;5%;0603$$ | SR0603 | H11009264 | 2 | R1, R4 (样机领取 R11009638)
41 | 虚拟物料;SR;10K;5%;0603$$ | SR0603 | H11009230 | 10 | R2, R69, R80, R81, R82, R83, R97, R103, R104, R106 (样机领取 R11109483)
42 | 虚拟物料;SR;8.2K;5%;0603$$ | SR0603 | H11009225 | 1 | R3 (样机领取 R11009639)
43 | 虚拟物料;SR;1K;1%;0603$$ | SR0603 | H11009176 | 10 | R5, R12, R13, R14, R15, R16, R17, R84, R100, R101 (样机领取 R11009754)
44 | 虚拟物料;SR;120Ω;5%;0603$$ | SR0603 | H11009139 | 1 | R7 (样机领取 R11009640)
45 | 虚拟物料;SR;2K;5%;0603$$ | SR0603 | H11009186 | 4 | R8, R9, R10, R11 (样机领取 R11109469)
46 | 虚拟物料;SR;3K;5%;0603$$ | SR0603 | H11009197 | 8 | R18, R19, R30, R31, R42, R43, R54, R56 (样机领取 R11109462)
47 | 虚拟物料;SR;560Ω;5%;0603$$ | SR0603 | H11009159 | 8 | R20, R22, R33, R38, R44, R46, R59, R61 (样机领取 R11109454)
48 | 虚拟物料;SR;390Ω;5%;0603$$ | SR0603 | H11009153 | 8 | R21, R23, R34, R36, R45, R47, R60, R62 (样机领取 R11109464)
49 | 虚拟物料;SR;3.3K;5%;1/2W;1210$$ | SR1210 | H11009493 | 8 | R24, R25, R40, R41, R52, R53, R64, R65 (样机领取 R11109305)
50 | 虚拟物料;SR;5.1K;5%;0603$$ | SR0603 | H11009210 | 13 | R26, R27, R28, R29, R48, R49, R50, R51, R67, R68, R90, R91, R105 (样机领取 R11109456)
51 | 虚拟物料;SR;0Ω;≤50毫欧;5%;0603$$ | SR0603 | H11009119 | 1 | R66 (样机领取 R11109489)
52 | 虚拟物料;SR;47K;5%;0603$$ | SR0603 | H11009266 | 1 | R85 (样机领取 R11009680)
53 | 虚拟物料;SR;200Ω;5%;0603$$ | SR0603 | H11009144 | 4 | R86, R87, R88, R89 (样机领取 R11109476)
54 | 虚拟物料;SR;1.2K;1%;0603$$ | SR0603 | H11009179 | 2 | R92, R93 (样机领取 R11009593)
55 | 虚拟物料;SR;62Ω;5%;0603$$ | SR0603 | H11009135 | 2 | R95, R96 (样机领取 R11109452)
56 | 虚拟物料;SR;100K;1%;1/2W;1210$$ | SR1210 | H11009495 | 1 | R102 (样机领取 R11009600)
57 | SW;东威;4位;VDG-04BG-R;四位拨码开关 | DSW4 | R11014639 | 2 | SW1, SW2
58 | W;东威;2位;KF1027-B-02;二位拨码开关 | DSW2 | R11014593 | 3 | SW5, SW6, SW7
59 | SI;MPS;TSOT23-6;MP2459GJ;0.5A开关电源芯片 | SOT23-6L | R11000505 | 1 | U1
60 | 虚拟物料;SI;SOT-23;4.38V复位芯片 | SOT23 | H11009170 | 1 | U2 (样机领取 R11000360)
61 | SI;富士通;LQFP48;CY90F387SPMT-G-N9E1;16位MCU | LQFP48 | R11000428 | 1 | U3
62 | SI;ST;SO-8;M24C02-RMN6TP;EEPROM存储器 | SOIC8 | R11000563 | 1 | U4
63 | SI;TI;SOIC16;SN74HC166DR;移位寄存器 | SOIC16N | R11000080 | 1 | U5
64 | SI;TI;SOIC8;TCAN1051HDR;高速CAN收发器 | SOIC8 | R11000639 | 1 | U7
65 | SI;SIPEX;SO16;SP3232EEN-L/TR;RS-232收发器 | SOIC16N | R11000185 | 1 | U8
66 | SI;TI;SOIC16;ISO3082DWR;隔离RS-485收发器 | SOIC16W | R11000384 | 1 | U9
67 | 电源模块;金升阳;IB0505LD-W75;5V输入5V输出隔离电源模块 | DIC7 | R11011054 | 1 | U10
68 | DX;榆泉;4M;HC-49S-C20QQA-4.000无源晶振(带垫片);剪脚 | DX5.08-3.8X10 | R11005039 | 1 | Y1
69 | ProD0619V2 PCB光板 |  |  | 1
调试用元器件Debugging components
1
2
3
4
历史版本Version History: V2.0
版本Ver：V2.0 编制人Editor：徐洋 日期Date：2020.11.30 修改原因Modification Reasons：大版本升级 修改内容Modified Contents：详见设计方案修改书
（如有新元器件请在最后一行添加备注，注明第几项为新物料，以方便采购。以上内容为示例，不使用时请删除。使用时具体行高自行调整，但列宽请不要改动。打印前请先预览，以免将后面不需要的行多打印一页）（If there are new components,please add notes at the last line and mark the NO. of the new components,for easy purchasing.Above as an example,please delete when not in use.Please adjust the height of the lines by self,and not change the width of cloumn,Please preview before printing,to avoid unwanted lines behind more print page.）
编制Editor： |  | 校对Checked： |  |  | 核准Approved：
日期Date： |  | 日期Date： |  |  | 日期Date：